## 6106 RC522门禁卡
规格 | 规格 | 位号 | 数量
电解电容 | 10uF | C1 | 1
瓷片电容 | 22pF | C2, C3 | 2
瓷片电容 | 0.1uF | C17, C18 | 2
二极管 | IN4148 | D2 | 1
晶振 | 12MHZ | J1 | 1
灯 | LED | LED4 | 1
金属膜电阻 | 10K | R1, R3, R4 | 3
金属膜电阻 | 1K | R5, R7, R10 | 3
电位器 | 10k | RT1 | 1
单片机 | ST89C52 | U1 | 1
排阻 | 4.7K | U3 | 1
开关 | SWITCH | U4 | 1
电源接口 | POW | U5 | 1
排针 |  | U6 | 1
三极管 | S8550 | U7 | 1
蜂鸣器 | BELL | U8 | 1
存储器 | AT24C02 | U9 | 1
RC522 | CON8 | U12, U28 | 2
排针 | CON2 | U13 | 1
三极管 | 'S8550 | U14 | 1
继电器 | JDQ-5 | U15 | 1
稳压管 | LM1117 | U22 | 1
液晶 | LCD12864 | U23 | 1